## Sheet1
Band	Type	Core	L1	L2	L3
160	SP	T-106-2	3u 15T	3u 15T
80	Cheby7	T94-2	2.5u 17T	2.8u 18T	2.5u 17T
40/30	Cheby7	T94-2	1u 11T	1.2u 12T	1u 11T
20/17	Cheby7	T94-10	0.6u 10T	0.7u 11T	0.6u 10T
15/12/10			0.317u 8T	0.41u 8.4T	0.371u 8T
6		Air

Capacitors
160m	c1	c2	c3							sourced
1	1000	1000	1000		1n 1kV	https://www.tme.eu/pl/details/c1210c102jdgac/kondensatory-mlcc-smd/kemet/c1210c102jdgactu/					1000	9	n
2	1000	1000	1000							470	11	n
3	470	1000	470		470p 1kV	https://www.tme.eu/pl/details/cc1206jknpocbn471/kondensatory-mlcc-smd/yageo/					220	8	y
4	470	1000	470							180	8	y
		1000								100	14	N 4 more
		470								51	12	y
Total	2940	5470	2940							47	12	y
Desired	2940	5600	2940							33	12	N (2 more)
%	100.00	97.68	100.00							22	6	y
										10	6	y
80m	c1	c2	c3	c4
1	220	470	470	220
2	220	470	470	220	180p 1kV	https://www.mouser.pl/ProductDetail/Walsin/1206N181J102CT?qs=ZrPdAQfJ6DNsu8%2Fc4Ueesg%3D%3D
3	220	470	470	220
4	180	51	51	180
Total	840	1461	1461	840
Desired	834	1480	1480	834
%	100.72	98.72	98.72	100.72

40m	c1	c2	c3	c4
1	100	180	180	100	100p 1kV	https://www.tme.eu/pl/details/c1206c101jdgac/kondensatory-mlcc-smd/kemet/c1206c101jdgactu/
2	100	180	180	100
3	100	180	180	100	51p	https://www.mouser.pl/ProductDetail/Murata-Electronics/GRM31A5C3A510JW01D?qs=rrS6PyfT74duz6qg3xMHcA%3D%3D
4	51	100	100	51	47p 1kV	https://www.tme.eu/pl/details/c1206c470jdgactu/kondensatory-mlcc-smd/kemet/
Total	351	640	640	351
Desired	357	635	635	357
%	98.32	100.79	100.79	98.32

20/17m	c1	c2	c3	c4
1	51	220	220	51	220p	https://www.tme.eu/pl/details/1206n221j102ct/kondensatory-mlcc-smd/walsin/
2	51	47	47	51
3	51	47	47	51
4	51	47	47	51	←C1 C4 4th can be replaced by 47p
Total	204	361	361	204
Desired	203	360	360	203
%	100.49	100.28	100.28	100.49

15-10m	c1	c2	c3	c4
1	47	100	100	47
2	33	47	47	33		33p	https://www.tme.eu/pl/details/cc1206jknpocbn330/kondensatory-mlcc-smd/yageo/
3	33	47	47	33
4	10	22	22	10
Total	123	216	216	123
Desired	123	218	218	123
%	100.00	99.08	99.08	100.00

6m	c1	c2	c3	c4
1	33	33	33	33		22p	https://www.tme.eu/pl/details/c1206c220jdgactu/kondensatory-mlcc-smd/kemet/
2	22	33	33	22		10p	https://www.tme.eu/pl/details/c1206c100jggactu/kondensatory-mlcc-smd/kemet/
3	10	33	33	10
4	10	22	22	10
Total	75	121	121	75
Desired	71	127	127	71